## Tabelle1
圆铁柱间的中心距离（mm） | 半径（m） | 摆动30周期 | 平均周期T(s) | T^2 | 等效转动惯量 | *10^{-3}kgm^2 |  | 单个圆铁柱质量（kg） | 半径（m) | 绕质心转动惯量
40 | 0.02 | 44.029 | 1.4676 | 2.1539 | 7.38e-05 | 0.0738 |  | 0.082 | 0.01 | 4.1e-06
60 | 0.03 | 44.3094 | 1.477 | 2.1815 | 0.0001558 | 0.1558
80 | 0.04 | 44.7052 | 1.4902 | 2.2206 | 0.0002706 | 0.2706
100 | 0.05 | 45.2507 | 1.5084 | 2.2751 | 0.0004182 | 0.4182
120 | 0.06 | 45.8434 | 1.5281 | 2.3351 | 0.0005986 | 0.5986
140 | 0.07 | 46.5595 | 1.552 | 2.4087 | 0.0008118 | 0.8118
160 | 0.08 | 47.3589 | 1.5786 | 2.4921 | 0.0010578 | 1.0578
2.1539 | 2.1539 | 2.1815 | 2.2206 | 2.2751 | 2.3351 | 2.4087 | 2.4921
2.1815 | 0.0738 | 0.1558 | 0.2706 | 0.4182 | 0.5986 | 0.8118 | 1.0578
2.2206
2.2751
2.3351
2.4087
2.4921
0.0738
0.1558
0.2706
0.4182
0.5986
0.8118
1.0578